## Sheet1
				Scale:	7
		M	M	M	M
l		0	1	2	3
y0	0	0.353553390593274	0.353553390593274	0.353553390593274	0.353553390593274
y1	1	0.490392640201615	0.415734806151273	0.277785116509801	0.097545161008064
y2	2	0.461939766255643	0.191341716182545	-0.191341716182545	-0.461939766255643
y3	3	0.415734806151273	-0.097545161008064	-0.490392640201615	-0.277785116509801
y4	4	0.353553390593274	-0.353553390593274	-0.353553390593274	0.353553390593274
y5	5	0.277785116509801	-0.490392640201615	0.097545161008064	0.415734806151273
y6	6	0.191341716182545	-0.461939766255643	0.461939766255643	-0.191341716182545
y7	7	0.097545161008064	-0.277785116509801	0.415734806151273	-0.490392640201615

		M	M	M	M
l		0	1	2	3
y0	0	45	45	45	45
y1	1	63	53	36	12
y2	2	59	24	-24	-59
y3	3	53	-12	-63	-36
y4	4	45	-45	-45	45
y5	5	36	-63	12	53
y6	6	24	-59	59	-24
y7	7	12	-36	53	-63

1	2	3	4	5	6	7	8
9	10	11	12	13	14	15	16
17	18	19	20	21	22	23	24
25	26	27	28	29	30	31	32
33	34	35	36	37	38	39	40
41	42	43	44	45	46	47	48
49	50	51	52	53	54	55	56
57	58	59	60	61	62	63	64

Fixed Point Inputs:
128	256	384	512	640	768	896	1024
1152	1280	1408	1536	1664	1792	1920	2048
2176	2304	2432	2560	2688	2816	2944	3072
3200	3328	3456	3584	3712	3840	3968	4096
4224	4352	4480	4608	4736	4864	4992	5120
5248	5376	5504	5632	5760	5888	6016	6144
6272	6400	6528	6656	6784	6912	7040	7168
7296	7424	7552	7680	7808	7936	8064	8192

1-D Fixed Point Coefficients:
1620	-826	0	-86	0	-26	0	0
4500	-826	0	-86	0	-26	0	0
7380	-826	0	-86	0	-26	0	0
10260	-826	0	-86	0	-26	0	0
13140	-826	0	-86	0	-26	0	0
16020	-826	0	-86	0	-26	0	0
18900	-826	0	-86	0	-26	0	0
21780	-826	0	-86	0	-26	0	0

1-D Decimal Coefficients:
12.65625	-6.453125	0	-0.671875	0	-0.203125	0	0
35.15625	-6.453125	0	-0.671875	0	-0.203125	0	0
57.65625	-6.453125	0	-0.671875	0	-0.203125	0	0
80.15625	-6.453125	0	-0.671875	0	-0.203125	0	0
102.65625	-6.453125	0	-0.671875	0	-0.203125	0	0
125.15625	-6.453125	0	-0.671875	0	-0.203125	0	0
147.65625	-6.453125	0	-0.671875	0	-0.203125	0	0
170.15625	-6.453125	0	-0.671875	0	-0.203125	0	0

Transposed Fixed Point Coefficients:
1620	4500	7380	10260	13140	16020	18900	21780
-826	-826	-826	-826	-826	-826	-826	-826
0	0	0	0	0	0	0	0
-86	-86	-86	-86	-86	-86	-86	-86
0	0	0	0	0	0	0	0
-26	-26	-26	-26	-26	-26	-26	-26
0	0	0	0	0	0	0	0
0	0	0	0	0	0	0	0

2-D Fixed Point Coefficients:
32906.25	-18585	0	-1935	0	-585	0	0
-2323.125	0	0	0	0	0	0	0
0	0	0	0	0	0	0	0
-241.875	0	0	0	0	0	0	0
0	0	0	0	0	0	0	0
-73.125	0	0	0	0	0	0	0
0	0	0	0	0	0	0	0
0	0	0	0	0	0	0	0

2-D Decimal Coefficients:
257.080078125	-145.1953125	0	-15.1171875	0	-4.5703125	0	0
-18.1494140625	0	0	0	0	0	0	0
0	0	0	0	0	0	0	0
-1.8896484375	0	0	0	0	0	0	0
0	0	0	0	0	0	0	0
-0.5712890625	0	0	0	0	0	0	0
0	0	0	0	0	0	0	0
0	0	0	0	0	0	0	0